## pin_def
No. | Cat. | Pad Inst. Name | Name | A/D | I/O | current | freq | out buffer | note | Pad | direction | Block
1 | Power |  | VDD_2V8_OP1 | POWER | [5 empty] | VDDI_33
2 | Power |  | VDD_2V8_OP2 | POWER | [5 empty] | VDDI_33
3 | Power |  | VDD_2V8_OP3 | POWER | [5 empty] | VDDI_33
4 | Power |  | VDD_2V8_BG | POWER | [5 empty] | VDDI_33
5 | Power |  | AVSS0 | POWER | [5 empty] | VSSI_33
6 | Power |  | AVSS1 | POWER | [5 empty] | VSSI_33
7 | Power |  | DVSS | POWER | [5 empty] | VSSI_33
8 | Power |  | VDD_IO0 | POWER | [5 empty] | VDDE_33
9 | Power |  | VSS_IO0 | POWER | [5 empty] | VSSE_33
10 | Power |  | VDD_IO1 | POWER | [5 empty] | VDDE_33
11 | Power |  | VSS_IO1 | POWER | [5 empty] | VSSE_33
12 | Power |  | VDD_2V8_0 | POWER | [5 empty] | VDDI_33
13 | Power |  | VDD_2V8_1 | POWER | [5 empty] | VDDI_33
14 | Power |  | VDD_2V8_2 | POWER | [5 empty] | VDDI_33
15 | Power |  | VREFP | REF | I |  |  |  |  | AIN_33
16 | Power |  | VREFN | REF | I |  |  |  | Current Mirror | AIN_33
17 | Power |  | VREF_1V4 | REF | I |  |  |  |  | AIN_33
18 | Clock |  | CK_D | D | O |  | 2M |  |  | OU02_33
19 | Clock |  | CK_P1 | D | O |  | 1M |  |  | OU02_33
20 | Clock |  | CK_P1_PRE | D | O |  | 1M |  |  | OU02_33
21 | Clock |  | CK_P2 | D | O |  | 1M |  |  | OU02_33
22 | Clock |  | CK_CHOPA | D | O |  | 0.5M |  |  | OU02_33
23 | Clock |  | CK_CHOPB | D | O |  | 0.5M |  |  | OU02_33
24 | Control |  | CK_IN | D | I |  | 2M(?) |  | External Clock | DIN_33
25 | Control |  | CK_RST | D | I |  | 1/32u 1/64u 1/128u 1/256u |  |  | DIN_33
26 | Output |  | VO | D | O |  |  |  |  | OU02_33
27 | Output |  | VO_INT1P | A | O |  |  | Y |  | AIN_33
28 | Output |  | VO_INT1N | A | O |  |  | Y |  | AIN_33
29 | Output |  | VO_INT2P | A | O |  |  | Y |  | AIN_33
30 | Output |  | VO_INT2N | A | O |  |  | Y |  | AIN_33
31 | Output |  | VO_INT3P | A | O |  |  | Y |  | AIN_33
32 | Output |  | VO_INT3N | A | O |  |  | Y |  | AIN_33
33 | Input |  | VIP | A | I |  |  |  |  | AIN_33
34 | Input |  | VIN | A | I |  |  |  |  | AIN_33
35 | control |  | CK_BUF<0> | D | I |  |  |  | BUF ON Select | DIN_33 |  |  | 00->X 10->int2 01->int1 11->int3
36 | control |  | CK_BUF<1> | D | I |  |  |  | BUF ON Select | DIN_33
37 | control |  | TRIM_DE<0> | D | I |  |  |  | Dead Time Gen Trimming | DIN_33
38 | control |  | TRIM_DE<1> | D | I |  |  |  | Dead Time Gen Trimming | DIN_33
39 | control |  | TRIM_CAP<0> | D | I |  |  |  | first stage cap Trimming | DIN_33
40 | control |  | TRIM_CAP<1> | D | I |  |  |  | first stage cap Trimming | DIN_33
41 | control |  | TRIM_BG<0> | D | I |  |  |  | Bandgap Trimming | DIN_33
42 | control |  | TRIM_BG<1> | D | I |  |  |  | Bandgap Trimming | DIN_33
43 | control |  | TRIM_BG<2> | D | I |  |  |  | Bandgap Trimming | DIN_33
44 | control |  | TRIM_BG<3> | D | I |  |  |  | Bandgap Trimming | DIN_33
45 | control |  | TRIM_BG<4> | D | I |  |  |  | Bandgap Trimming | DIN_33
46 | control |  | TRIM_BG<5> | D | I |  |  |  | Bandgap Trimming | DIN_33
47 | control |  | CK_BG_S | D | I |  |  |  | BG ON Select | DIN_33
48 | control |  | BG_IBIAS | A | I |  | 2.15u |  | BG OFF source | AIN_33

## pad_placement
color
substrate votagel | VSSE | AVSS | DVSS
|  |  |  | 42 | 41 | 40 | 39 | 38 | 37 | 36 | 35 | 34 | 33 | 32 | 31
|  |  |  | 46 | 41 | 44 | 42 | 45 | 43 | 24 | 18 | 7 | 13 | 38 | 37
|  |  |  | TRIM_BG<5> | TRIM_BG<0> | TRIM_BG<3> | TRIM_BG<1> | TRIM_BG<4> | TRIM_BG<2> | CK_IN | CK_D | DVSS | VDD_2V8_1 | TRIM_DE<1> | TRIM_DE<0>
| 43 | 4 | VDD_2V8_BG | [12 empty] | CK_CHOPA | 22 | 30
| 44 | 47 | CK_BG_S |  |  | BG |  |  | Deadtime gen |  |  | Buffer |  |  |  | CK_CHOPB | 23 | 29
| 45 | 48 | BG_IBIAS | [12 empty] | CK_P1 | 19 | 28
| 46 | 3 | VDD_2V8_OP3 | [12 empty] | CK_P1_PRE | 20 | 27
| 47 | 2 | VDD_2V8_OP2 | [12 empty] | CK_P2 | 21 | 26
| 48 | 1 | VDD_2V8_OP1 | [12 empty] | VO | 26 | 25
| 1 | 15 | VREFP |  |  | INT | [9 empty] | CK_RST | 25 | 24
| 2 | 16 | VREFN | [12 empty] | CK_BUF<1> | 36 | 23
| 3 | 33 | VIP | [12 empty] | CK_BUF<0> | 35 | 22
| 4 | 34 | VIN | [12 empty] | VO_INT1P | 27 | 21
| 5 | 5 | AVSS0 | [12 empty] | VO_INT2P | 29 | 20
| 6 | 12 | VDD_2V8_0 | [12 empty] | VO_INT3P | 31 | 19
|  |  |  | TRIM_CAP<1> | TRIM_CAP<0> | VREF_1V4 | VDD_IO1 | VSS_IO1 | VDD_2V8_2 | AVSS1 | VSS_IO0 | VDD_IO0 | VO_INT1N | VO_INT2N | VO_INT3N
|  |  |  | 40 | 39 | 17 | 10 | 11 | 14 | 6 | 9 | 8 | 28 | 30 | 32
|  |  |  | 7 | 8 | 9 | 10 | 11 | 12 | 13 | 14 | 15 | 16 | 17 | 18
|  |  |  | 42 | 41 | 40 | 39 | 38 | 37 | 36 | 35 | 34 | 33 | 32 | 31
|  |  |  | 46 | 41 | 44 | 42 | 45 | 43 | 24 | 18 | 7 | 13 | 38 | 37
|  |  |  | DIN_33 | DIN_33 | DIN_33 | DIN_33 | DIN_33 | DIN_33 | DIN_33 | OU02_33 | VSSI_33 | VDDI_33 | DIN_33 | DIN_33
| 43 | 4 | VDDI_33 | [12 empty] | OU02_33 | 22 | 30
| 44 | 47 | DIN_33 | 9: BG; 12: Deadtime gen; 15: Buffer | OU02_33 | 23 | 29
| 45 | 48 | AIN_33 | [12 empty] | OU02_33 | 19 | 28
| 46 | 3 | VDDI_33 | [12 empty] | OU02_33 | 20 | 27
| 47 | 2 | VDDI_33 | [12 empty] | OU02_33 | 21 | 26
| 48 | 1 | VDDI_33 | [12 empty] | OU02_33 | 26 | 25
| 1 | 15 | AIN_33 | 9: INT | DIN_33 | 25 | 24
| 2 | 16 | AIN_33 | [12 empty] | DIN_33 | 36 | 23
| 3 | 33 | AIN_33 | [12 empty] | DIN_33 | 35 | 22
| 4 | 34 | AIN_33 | [12 empty] | AIN_33 | 27 | 21
| 5 | 5 | VSSI_33 | [12 empty] | AIN_33 | 29 | 20
| 6 | 12 | VDDI_33 | [12 empty] | AIN_33 | 31 | 19
|  |  |  | DIN_33 | DIN_33 | AIN_33 | VDDE_33 | VSSE_33 | VDDI_33 | VSSI_33 | VSSE_33 | VDDE_33 | AIN_33 | AIN_33 | AIN_33
|  |  |  | 40 | 39 | 17 | 10 | 11 | 14 | 6 | 9 | 8 | 28 | 30 | 32
|  |  |  | 7 | 8 | 9 | 10 | 11 | 12 | 13 | 14 | 15 | 16 | 17 | 18

## sch_hier
postsim_export_v1 | postsim_export_v2
top_schematic_v1 | top_schematic_l2_v2 | I3 | Decoder_2t4_for_DE
| IO_pads | I10 | Decoder_2t4_for_buffer
| Dummy | I8 | Current drain
|  | I25 | Output_buffer_layout_v2
|  | I26 | Output_buffer_layout_v2
|  | I29 | Output_buffer_layout_v2
|  | I30 | Output_buffer_layout_v2
|  | I31 | Output_buffer_layout_v2
|  | I32 | Output_buffer_layout_v2
|  | U0 | top_schematic_l1 | I1 | clk_gen(nonoverlap)
|  |  |  | I0 | ADC_integrated | I4 | ADC_stage1
[6 empty] | I1 | ADC_stage2
[6 empty] | I2 | ADC_stage3
[6 empty] | I3 | ADC_adder
[6 empty] | I687 | CMP
[6 empty] | I1219 | and_for_ADC
[6 empty] | I1220 | and_for_ADC
not_for_ADC
not_for_ADC

## PCB_VREF
VDD | 1.2
VREF | 0.67
0.8085
VREFN | 0.265 |  | 0.847
VREFP | 0.935 |  | 0.7315
Diode Vz | 0.77 | 補vz error | 0.693
| for VREFN | for VREF | [7 empty] | 15deg當作最小resolution
Rup(VREFN/VREF) | 10 | 1 | [7 empty] | 圈數 | deg
Rdown | 10 | [7 empty] | Radj | 20 | 15
Radj | 5 |  | 精準度(V) | [6 empty] | 25
|  |  | 20 | 25
VREFN_PCB_min | 0.308 | need adj. | 0.00032083 | 0.00025667
VREFP_PCB_min | 0.51333 | enough | 0.00053472 | 0.00042778
VREF_PCB_min | 0.48125 | enough | 0.0005013 | 0.00040104
|  |  | 要轉幾倍的最小精準度 |  |  | 要轉幾度 |  | 要轉幾圈 |  |  | 最接近數值 |  | 與實際差距(e-5 V)
VREFN_PCB_max | 0.462 | enough | -134.026 | -167.5325 |  | -2010.3896 | -2512.987 | -5.5844 | -6.9805 |  | 0.26501 | 0.26488 | 0.83 | -12
VREFP_PCB_max | 0.77 | need adj. | 788.5714 | 985.7143 |  | 11828.5714 | 14785.7143 | 32.8571 | 41.0714 |  | 0.93523 | 0.93512 | 22.92 | 12.22
VREF_PCB_max | 0.72188 | enough | 376.5195 | 470.6494 |  | 5647.7922 | 7059.7403 | 15.6883 | 19.6104 |  | 0.67024 | 0.67014 | 24.09 | 14.06
VDD_VREF | 1.2 | V
note. read diode's data sheet first
| min | max
diode work current | 0.0004 | 0.01
R10 | 42.4471 | 810.9255
T18
IBIAS(current source) |  |  | Vth=0.5~0.7 | cascode | single diode connected
VZ | 2.49 |  | V(p16) | 1.2 | 0.6
VZ err | 2% |  | V(RS+) | 3.7117
VZ(MAX) | 2.5398
VZ(MIN) | 2.4402 |  | PCB_VDD | 5 | use this
IBIAS current(ideal) | 2.15 | u |  | 3.3 | use higher P.S.
R needed(ideal) | 1158139.5349
note. read diode's data sheet first
Real R | 1.15 | M |  | min | max
IBIAS current(real) | 2.1652e-06 |  | diode work current | 0.0004 | 0.01
|  |  | R2 | 128.8069 | 3203.5287
Radj | 10 | K
IBIAS(real)min | 2.1466e-06 | enough
IBIAS(real)max | 2.1652e-06 | enough